## ESP32 Component Wiring Guide
Component | Pin Type | ESP32 GPIO | Notes
OLED (SDA) | I2C Data | GPIO 21 | Standard I2C pin.
OLED (SCL) | I2C Clock | GPIO 22 | Standard I2C pin.
Left controller
Joystick (X-axis) | Analog In | GPIO 32 | ADC1_CH4
Joystick (Y-axis) | Analog In | GPIO 33 | ADC1_CH5
Joystick (Button) | Digital In | GPIO 25 | Use INPUT_PULLUP in code.
Right Controller
Joystick(X-axis) | Analog Input | GPIO 36 (VP)
Joystick(Y-axis) | Analog Input | GPIO 39 (VN)
Joystick(Button) | Digital Input | GPIO 35
Potentiometer
Potentiometer | Analog In | GPIO 34 | ADC1_CH6 (Input only).
Buttons
Button 1 (Up) | Digital In | GPIO 27
Button 2 (L) | Digital In | GPIO 14
Button 3 (Down) | Digital In | GPIO 13 | Safe for general IO.
Button 4 (R) |  | GPIO 17
Buzzer
Buzzer(Passive) | Digital Out | GPIO 26 | Can use a 2N2222 transistor | transistor from 5V
NRF24L01
nRF24 Pin | Function | ESP32 GPIO
GND | Ground | GND
VCC | 3.3V Power | 3.3V | Requires Capacitor
CE | Chip Enable | 4
CSN | Chip Select | 2
SCK | SPI Clock | GPIO 18
MOSI | Data In | GPIO 23
MISO | Data Out | GPIO 19